## ROTO 450 TV
ROTO 450 – 520/325 (570/375) TV (VÍZTERES)
| Technikai adatok | [5 empty] | Opcionális tartozékok
1 | Névleges teljesítmény |  |  |  | kW | 12,6 | Beépítő keret (KR)
2 | Vízoldali teljesítmény |  |  |  | kW | 8 | Másodikk üveg (DS)
2 | Víztartály |  |  |  | l | 15 | Modern második üveg (DSM)
3 | Huzatigény |  |  |  | Pa | 12 | Modernn üveg(SM)
4 | Hatásfok |  |  |  | % | 85.7 | Külső hamuzófiók (VOP)
5 | Kilépő füstgáz hőmérséklet |  |  |  | oC | 157 | Szigetelt acél ajtó ( DPS, DPSO)
6 | Fafogyasztás |  |  |  | kg/h | 3.7
7 | Égési levegőfogyasztás |  |  |  | m3/óra | 37.8
8 | Átlagos CO koncentráció 13 % CO |  |  |  | % | 0.06
9 | Füstgáz tömegáram |  |  |  | g/s | 12.9
10 | Súly |  |  |  | kg | 210
11 | Konvekciós levegő bemenet minimum keresztmetszete |  |  |  | cm 2 | 150
12 | Konvekciós levegő bemenet minimum keresztmetszete |  |  |  | cm 2 | 250
13 | Szükséges kéménykeresztmetszet, min. 5 méter kémény |  |  |  | Ø cm | 160
| Méretek |  | ROTO 450 VÍZTERES HŐCSERÉLŐ – 520/325 TV | ROTO 450 VÍZTERES HŐCSERÉLŐ – 570/375 TV
1 | A | mm | 325 | 375
2 | F | mm | 1500 | 1550
3 | C | mm | 520
4 | DN | Ø mm | 150
5 | B | mm | 520 | 570
6 | CC | mm | 465
7 | J | mm | 325 + /160/
8 | L | Ø mm | 100
9 | N | mm | 60
Külső levegő csatlakozáse

## ROTO 450 V
ROTO 450 – 520/325 (570/375) V (VERTIKAL) - beépített hőcserélővel
| Technikai adatok | [5 empty] | Opcionális tartozékok
1 | Névleges teljesítmény |  |  |  | kW | 10,1 | Beépítő keret (KR)
2 | Vízoldali teljesítmény |  |  |  | kW |  | Másodikk üveg (DS)
3 | Huzatigény |  |  |  | Pa | 12 | Modern második üveg (DSM)
4 | Hatásfok |  |  |  | % | 82.4 | Modernn üveg(SM)
5 | Kilépő füstgáz hőmérséklet |  |  |  | oC | 208 | Külső hamuzófiók (VOP)
6 | Fafogyasztás |  |  |  | kg/h | 3 | Szigetelt acél ajtó ( DPS, DPSO)
7 | Égési levegőfogyasztás |  |  |  | m3/óra | 30.3
8 | Átlagos CO koncentráció 13 % CO |  |  |  | % | 0.09
9 | Füstgáz tömegáram |  |  |  | g/s | 9.6
10 | Súly |  |  |  | kg | 165
11 | Konvekciós levegő bemenet minimum keresztmetszete |  |  |  | cm 2 | 325
12 | Konvekciós levegő bemenet minimum keresztmetszete |  |  |  | cm 2 | 525
13 | Szükséges kéménykeresztmetszet, min. 5 méter kémény |  |  |  | Ø cm | 160
| Méretek |  | ROTO 450 VERTIKAL– 520/325 V | ROTO 450 VERTIKAL– 570/375 V
1 | A | mm | 325 | 375
2 | F | mm | 1590 | 1640
3 | C | mm | 520
4 | DN | Ø mm | 150
5 | B | mm | 520 | 570
6 | CC | mm | 465
7 | FF | mm
8 | AA | mm
9 | H | mm
10 | J | mm | 325 + /160/
11 | K | Ø mm
12 | L | Ø mm | 100
13 | M | mm
14 | N | mm | 60
Külső levegő csatlakozás

## ROTO 450
ROTO 450– 520/325 (570/375)
| Technikai adatok | [5 empty] | Opcionális tartozékok
1 | Névleges teljesítmény |  |  |  | kW | 8.5 | Beépítő keret (KR)
2 | Vízoldali teljesítmény |  |  |  | kW |  | Másodikk üveg (DS)
3 | Huzatigény |  |  |  | Pa | 12 | Modern második üveg (DSM)
4 | Hatásfok |  |  |  | % | 80.1 | Modernn üveg(SM)
5 | Kilépő füstgáz hőmérséklet |  |  |  | oC | 247 | Külső hamuzófiók (VOP)
6 | Fafogyasztás |  |  |  | kg/h | 2.6 | Szigetelt acél ajtó ( DPS, DPSO)
7 | Égési levegőfogyasztás |  |  |  | m3/óra | 25.5
8 | Átlagos CO koncentráció 13 % CO |  |  |  | % | 0.09
9 | Füstgáz tömegáram |  |  |  | g/s | 7.8
10 | Súly |  |  |  | kg | 140
11 | Konvekciós levegő bemenet minimum keresztmetszete |  |  |  | cm 2 | 275
12 | Konvekciós levegő bemenet minimum keresztmetszete |  |  |  | cm 2 | 425
13 | Szükséges kéménykeresztmetszet, min. 5 méter kémény |  |  |  | Ø cm | 160
| Méretek |  | ROTO 450– 520/325 | ROTO 450– 570/375
1 | A | mm | 325 | 375
2 | F | mm | 1190 | 1240
3 | C | mm | 520
4 | DN | Ø mm | 150
5 | B | mm | 520 | 570
6 | CC | mm | 465
7 | FF | mm
8 | AA | mm
9 | H | mm
10 | J | mm | 325 + /160/
11 | K | Ø mm
12 | L | Ø mm | 100
13 | M | mm
14 | N | mm | 60
Külső levegő csatlakozás